## Temperature_Compensation
outdoor temperature (°C) | uncompensated weight (kg) | compensated weight (kg) | calculated Compensation Factor (kg/°C) | calibration temperature (°C) | 26
5 | 13.11 | 12.06 | 0.023333 | reference weight (kg) | 13.6
6 | 14.14 | 13.14 | -0.027
7 | 13.9 | 12.95 | -0.015789
8 | 13.79 | 12.89 | -0.010556 |  |  | -0.05
10 | 14.53 | 13.73 | -0.058125
12.1 | 14.94 | 14.245 | -0.096403
14 | 15.19 | 14.59 | -0.1325
16.4 | 15.01 | 14.53 | -0.14688
18.2 | 15.14 | 14.75 | -0.19744
18.4 | 15.2 | 14.82 | -0.21053
25.4 | 13.52 | 13.49 | 0.13333
0 | 0 | -1.3 | 0.52308
0 | 0 | -1.3 | 0.52308